## 测试结果
设定频率(Hz) | 设定幅度(V) | 测量频率(Hz) | 测量幅度(V) | 频率误差(%) | 幅度误差(%) | 测量时间
100 | 1 | 100 | 0.949 | 0 | -5.1 | 2025-07-30 21:36:50
200 | 1 | 200 | 0.954 | 0 | -4.6 | 2025-07-30 21:36:54
300 | 1 | 301.2048 | 0.978 | 0.4016 | -2.2 | 2025-07-30 21:36:58
400 | 1 | 403.2258 | 0.974 | 0.80645 | -2.6 | 2025-07-30 21:37:02
500 | 1 | 500 | 0.951 | 0 | -4.9 | 2025-07-30 21:37:06
600 | 1 | 598.8024 | 0.976 | -0.1996 | -2.4 | 2025-07-30 21:37:10
700 | 1 | 699.3007 | 0.976 | -0.0999 | -2.4 | 2025-07-30 21:37:14
800 | 1 | 800 | 0.953 | 0 | -4.7 | 2025-07-30 21:37:17
900 | 1 | 909.0909 | 0.974 | 1.0101 | -2.6 | 2025-07-30 21:37:21
1000 | 1 | 999.9999 | 0.956 | -1e-05 | -4.4 | 2025-07-30 21:37:25
1500 | 1 | 1497.006 | 0.979 | -0.1996 | -2.1 | 2025-07-30 21:37:29
2000 | 1 | 2000 | 0.956 | 0 | -4.4 | 2025-07-30 21:37:33
2500 | 1 | 2500 | 0.969 | 0 | -3.1 | 2025-07-30 21:37:37
3000 | 1 | 2994.012 | 0.972 | -0.1996 | -2.8 | 2025-07-30 21:37:41
3500 | 1 | 3521.127 | 0.953 | 0.60363 | -4.7 | 2025-07-30 21:37:45
4000 | 1 | 4032.258 | 0.976 | 0.80645 | -2.4 | 2025-07-30 21:37:48
4500 | 1 | 4504.504 | 0.969 | 0.10009 | -3.1 | 2025-07-30 21:37:52
5000 | 1 | 5000 | 0.976 | 0 | -2.4 | 2025-07-30 21:37:56
5500 | 1 | 5524.862 | 0.977 | 0.45204 | -2.3 | 2025-07-30 21:38:00
6000 | 1 | 5988.024 | 0.976 | -0.1996 | -2.4 | 2025-07-30 21:38:04
6500 | 1 | 6493.507 | 0.976 | -0.099892 | -2.4 | 2025-07-30 21:38:08
7000 | 1 | 6993.007 | 0.974 | -0.0999 | -2.6 | 2025-07-30 21:38:11
7500 | 1 | 7518.797 | 0.976 | 0.25063 | -2.4 | 2025-07-30 21:38:15
8000 | 1 | 8064.516 | 0.976 | 0.80645 | -2.4 | 2025-07-30 21:38:19
8500 | 1 | 8474.576 | 0.95 | -0.29911 | -5 | 2025-07-30 21:38:23
9000 | 1 | 9009.009 | 0.965 | 0.1001 | -3.5 | 2025-07-30 21:38:27
9500 | 1 | 9433.962 | 0.974 | -0.69514 | -2.6 | 2025-07-30 21:38:31
10000 | 1 | 10101.01 | 0.951 | 1.0101 | -4.9 | 2025-07-30 21:38:35
11000 | 1 | 10989.01 | 0.972 | -0.099909 | -2.8 | 2025-07-30 21:38:39
12000 | 1 | 12019.23 | 0.962 | 0.16025 | -3.8 | 2025-07-30 21:38:43
13000 | 1 | 12987.01 | 0.956 | -0.099923 | -4.4 | 2025-07-30 21:38:47
14000 | 1 | 14005.6 | 0.958 | 0.04 | -4.2 | 2025-07-30 21:38:50
15000 | 1 | 14970.06 | 0.97 | -0.1996 | -3 | 2025-07-30 21:38:54
16000 | 1 | 16025.64 | 0.943 | 0.16025 | -5.7 | 2025-07-30 21:38:58
17000 | 1 | 17006.8 | 0.951 | 0.04 | -4.9 | 2025-07-30 21:39:02
18000 | 1 | 18050.54 | 0.972 | 0.28078 | -2.8 | 2025-07-30 21:39:06
19000 | 1 | 19011.41 | 0.969 | 0.060053 | -3.1 | 2025-07-30 21:39:10
20000 | 1 | 20000 | 0.952 | 0 | -4.8 | 2025-07-30 21:39:14
21000 | 1 | 21008.4 | 0.97 | 0.04 | -3 | 2025-07-30 21:39:18
22000 | 1 | 21929.82 | 0.969 | -0.319 | -3.1 | 2025-07-30 21:39:22
23000 | 1 | 23041.47 | 0.952 | 0.1803 | -4.8 | 2025-07-30 21:39:25
24000 | 1 | 24038.46 | 0.948 | 0.16025 | -5.2 | 2025-07-30 21:39:29
25000 | 1 | 25000 | 0.97 | 0 | -3 | 2025-07-30 21:39:33
26000 | 1 | 26041.67 | 0.968 | 0.16027 | -3.2 | 2025-07-30 21:39:37
27000 | 1 | 26881.72 | 0.97 | -0.43807 | -3 | 2025-07-30 21:39:41
28000 | 1 | 27932.96 | 0.969 | -0.23943 | -3.1 | 2025-07-30 21:39:45
29000 | 1 | 29069.77 | 0.97 | 0.24059 | -3 | 2025-07-30 21:39:49
30000 | 1 | 29940.12 | 0.97 | -0.1996 | -3 | 2025-07-30 21:39:53
31000 | 1 | 31055.9 | 0.941 | 0.18032 | -5.9 | 2025-07-30 21:39:57
32000 | 1 | 32051.28 | 0.97 | 0.16025 | -3 | 2025-07-30 21:40:00
33000 | 1 | 33112.58 | 0.97 | 0.34115 | -3 | 2025-07-30 21:40:04
34000 | 1 | 34013.61 | 0.94 | 0.040029 | -6 | 2025-07-30 21:40:08
35000 | 1 | 34965.04 | 0.968 | -0.099886 | -3.2 | 2025-07-30 21:40:12
36000 | 1 | 35971.22 | 0.97 | -0.079944 | -3 | 2025-07-30 21:40:15
37000 | 1 | 36764.71 | 0.972 | -0.63592 | -2.8 | 2025-07-30 21:40:19
38000 | 1 | 37878.79 | 0.951 | -0.31897 | -4.9 | 2025-07-30 21:40:23
39000 | 1 | 39062.5 | 0.952 | 0.16026 | -4.8 | 2025-07-30 21:40:27
40000 | 1 | 40322.58 | 0.972 | 0.80645 | -2.8 | 2025-07-30 21:40:31
41000 | 1 | 40983.61 | 0.976 | -0.039976 | -2.4 | 2025-07-30 21:40:35
42000 | 1 | 41666.66 | 0.974 | -0.79367 | -2.6 | 2025-07-30 21:40:39
43000 | 1 | 43103.45 | 0.972 | 0.24058 | -2.8 | 2025-07-30 21:40:42
44000 | 1 | 43859.65 | 0.97 | -0.31898 | -3 | 2025-07-30 21:40:46
45000 | 1 | 45045.05 | 0.972 | 0.10011 | -2.8 | 2025-07-30 21:40:50
46000 | 1 | 46296.29 | 0.976 | 0.64411 | -2.4 | 2025-07-30 21:40:54
47000 | 1 | 47169.81 | 0.976 | 0.3613 | -2.4 | 2025-07-30 21:40:58
48000 | 1 | 48076.92 | 0.974 | 0.16025 | -2.6 | 2025-07-30 21:41:02
49000 | 1 | 49019.61 | 0.949 | 0.04002 | -5.1 | 2025-07-30 21:41:06
50000 | 1 | 50000 | 0.974 | 0 | -2.6 | 2025-07-30 21:41:10
51000 | 1 | 51020.41 | 0.977 | 0.04002 | -2.3 | 2025-07-30 21:41:13
52000 | 1 | 51813.47 | 0.984 | -0.35871 | -1.6 | 2025-07-30 21:41:17
53000 | 1 | 52910.05 | 0.983 | -0.16972 | -1.7 | 2025-07-30 21:41:21
54000 | 1 | 54054.05 | 0.976 | 0.10009 | -2.4 | 2025-07-30 21:41:25
55000 | 1 | 54945.05 | 0.982 | -0.099909 | -1.8 | 2025-07-30 21:41:29
56000 | 1 | 55865.92 | 0.985 | -0.23943 | -1.5 | 2025-07-30 21:41:33
57000 | 1 | 56818.18 | 0.978 | -0.31898 | -2.2 | 2025-07-30 21:41:36
58000 | 1 | 58139.54 | 0.984 | 0.24059 | -1.6 | 2025-07-30 21:41:39
59000 | 1 | 59171.6 | 0.976 | 0.29085 | -2.4 | 2025-07-30 21:41:43
60000 | 1 | 59880.24 | 0.978 | -0.1996 | -2.2 | 2025-07-30 21:41:46
61000 | 1 | 60975.61 | 0.98 | -0.039984 | -2 | 2025-07-30 21:41:50
62000 | 1 | 61728.39 | 0.985 | -0.43808 | -1.5 | 2025-07-30 21:41:54
63000 | 1 | 62893.09 | 0.978 | -0.1697 | -2.2 | 2025-07-30 21:41:58
64000 | 1 | 63694.27 | 0.978 | -0.4777 | -2.2 | 2025-07-30 21:42:02
65000 | 1 | 64935.06 | 0.984 | -0.099908 | -1.6 | 2025-07-30 21:42:06
66000 | 1 | 65789.48 | 0.985 | -0.31897 | -1.5 | 2025-07-30 21:42:10
67000 | 1 | 67114.09 | 0.984 | 0.17028 | -1.6 | 2025-07-30 21:42:14
68000 | 1 | 68027.21 | 0.984 | 0.040015 | -1.6 | 2025-07-30 21:42:18
69000 | 1 | 69444.45 | 0.984 | 0.64413 | -1.6 | 2025-07-30 21:42:22
70000 | 1 | 69930.07 | 0.985 | -0.0999 | -1.5 | 2025-07-30 21:42:25
71000 | 1 | 70921.98 | 0.985 | -0.10989 | -1.5 | 2025-07-30 21:42:28
72000 | 1 | 71942.45 | 0.987 | -0.079931 | -1.3 | 2025-07-30 21:42:32
73000 | 1 | 72992.7 | 0.985 | -0.01 | -1.5 | 2025-07-30 21:42:35
74000 | 1 | 74626.87 | 0.96 | 0.84712 | -4 | 2025-07-30 21:42:39
75000 | 1 | 74626.87 | 0.988 | -0.49751 | -1.2 | 2025-07-30 21:42:43
76000 | 1 | 75757.58 | 0.987 | -0.31897 | -1.3 | 2025-07-30 21:42:47
77000 | 1 | 76923.08 | 0.986 | -0.099896 | -1.4 | 2025-07-30 21:42:51
78000 | 1 | 78125 | 0.987 | 0.16026 | -1.3 | 2025-07-30 21:42:55
79000 | 1 | 79365.08 | 0.983 | 0.46213 | -1.7 | 2025-07-30 21:42:59
80000 | 1 | 80645.16 | 0.985 | 0.80645 | -1.5 | 2025-07-30 21:43:02
81000 | 1 | 80645.16 | 0.985 | -0.43807 | -1.5 | 2025-07-30 21:43:06
82000 | 1 | 81967.21 | 0.985 | -0.039988 | -1.5 | 2025-07-30 21:43:09
83000 | 1 | 82644.63 | 0.985 | -0.42816 | -1.5 | 2025-07-30 21:43:13
84000 | 1 | 83333.33 | 0.985 | -0.79365 | -1.5 | 2025-07-30 21:43:17
85000 | 1 | 84745.77 | 0.987 | -0.29909 | -1.3 | 2025-07-30 21:43:21
86000 | 1 | 86206.9 | 0.985 | 0.24058 | -1.5 | 2025-07-30 21:43:25
87000 | 1 | 87719.3 | 0.985 | 0.82678 | -1.5 | 2025-07-30 21:43:29
88000 | 1 | 87719.3 | 0.956 | -0.31898 | -4.4 | 2025-07-30 21:43:32
89000 | 1 | 89285.72 | 0.958 | 0.32103 | -4.2 | 2025-07-30 21:43:35
90000 | 1 | 89285.72 | 0.954 | -0.79364 | -4.6 | 2025-07-30 21:43:39
91000 | 1 | 90909.09 | 0.958 | -0.099901 | -4.2 | 2025-07-30 21:43:43
92000 | 1 | 92592.59 | 0.984 | 0.64412 | -1.6 | 2025-07-30 21:43:47
93000 | 1 | 93457.95 | 0.985 | 0.49242 | -1.5 | 2025-07-30 21:43:51
94000 | 1 | 94339.63 | 0.983 | 0.36131 | -1.7 | 2025-07-30 21:43:55
95000 | 1 | 94339.63 | 0.985 | -0.69513 | -1.5 | 2025-07-30 21:43:59
96000 | 1 | 96153.84 | 0.986 | 0.16025 | -1.4 | 2025-07-30 21:44:03
97000 | 1 | 96153.84 | 0.986 | -0.87233 | -1.4 | 2025-07-30 21:44:06
98000 | 1 | 98039.21 | 0.96 | 0.04001 | -4 | 2025-07-30 21:44:10
99000 | 1 | 99009.91 | 0.984 | 0.01001 | -1.6 | 2025-07-30 21:44:13
100000 | 1 | 100000 | 0.96 | 0 | -4 | 2025-07-30 21:44:17
105000 | 1 | 105042 | 0.972 | 0.04 | -2.8 | 2025-07-30 21:44:21
110000 | 1 | 109890.1 | 0.987 | -0.099909 | -1.3 | 2025-07-30 21:44:25
115000 | 1 | 114942.5 | 0.99 | -0.05 | -1 | 2025-07-30 21:44:29
120000 | 1 | 119904.1 | 0.988 | -0.079917 | -1.2 | 2025-07-30 21:44:33
125000 | 1 | 125000 | 0.979 | 0 | -2.1 | 2025-07-30 21:44:36
130000 | 1 | 130208.3 | 0.975 | 0.16023 | -2.5 | 2025-07-30 21:44:40
135000 | 1 | 135135.1 | 0.979 | 0.10007 | -2.1 | 2025-07-30 21:44:44
140000 | 1 | 139664.8 | 0.986 | -0.23943 | -1.4 | 2025-07-30 21:44:48
145000 | 1 | 144927.5 | 0.994 | -0.05 | -0.6 | 2025-07-30 21:44:52
150000 | 1 | 150150.2 | 0.991 | 0.10013 | -0.9 | 2025-07-30 21:44:56
155000 | 1 | 154798.8 | 0.986 | -0.12981 | -1.4 | 2025-07-30 21:45:00
160000 | 1 | 160256.4 | 0.992 | 0.16025 | -0.8 | 2025-07-30 21:45:04
165000 | 1 | 165016.5 | 0.993 | 0.01 | -0.7 | 2025-07-30 21:45:07
170000 | 1 | 170068 | 0.994 | 0.04 | -0.6 | 2025-07-30 21:45:11
175000 | 1 | 175438.6 | 0.993 | 0.25063 | -0.7 | 2025-07-30 21:45:15
180000 | 1 | 179856.1 | 0.994 | -0.079944 | -0.6 | 2025-07-30 21:45:19
185000 | 1 | 185185.2 | 0.993 | 0.10011 | -0.7 | 2025-07-30 21:45:23
190000 | 1 | 190114.1 | 0.994 | 0.060053 | -0.6 | 2025-07-30 21:45:27
195000 | 1 | 194552.5 | 0.992 | -0.22949 | -0.8 | 2025-07-30 21:45:31
200000 | 1 | 200000 | 0.993 | 0 | -0.7 | 2025-07-30 21:45:35
205000 | 1 | 204918 | 0.978 | -0.04 | -2.2 | 2025-07-30 21:45:39
210000 | 1 | 210084 | 0.994 | 0.04 | -0.6 | 2025-07-30 21:45:43
215000 | 1 | 215517.2 | 0.993 | 0.24056 | -0.7 | 2025-07-30 21:45:46
220000 | 1 | 220264.3 | 0.995 | 0.12014 | -0.5 | 2025-07-30 21:45:50
225000 | 1 | 225225.2 | 0.988 | 0.10009 | -1.2 | 2025-07-30 21:45:54
230000 | 1 | 230414.8 | 0.985 | 0.18035 | -1.5 | 2025-07-30 21:45:58
235000 | 1 | 234741.8 | 0.994 | -0.10987 | -0.6 | 2025-07-30 21:46:02
240000 | 1 | 240384.6 | 0.992 | 0.16025 | -0.8 | 2025-07-30 21:46:06
245000 | 1 | 245098 | 0.994 | 0.04 | -0.6 | 2025-07-30 21:46:10
250000 | 1 | 250000 | 0.943 | 0 | -5.7 | 2025-07-30 21:46:14
255000 | 1 | 255102 | 0.993 | 0.04 | -0.7 | 2025-07-30 21:46:18
260000 | 1 | 259067.3 | 0.986 | -0.35873 | -1.4 | 2025-07-30 21:46:22
265000 | 1 | 265957.4 | 0.967 | 0.36128 | -3.3 | 2025-07-30 21:46:26
270000 | 1 | 268817.2 | 0.963 | -0.43807 | -3.7 | 2025-07-30 21:46:29
275000 | 1 | 274725.3 | 0.973 | -0.099891 | -2.7 | 2025-07-30 21:46:33
280000 | 1 | 279329.6 | 0.986 | -0.23943 | -1.4 | 2025-07-30 21:46:36
285000 | 1 | 285714.3 | 0.988 | 0.25063 | -1.2 | 2025-07-30 21:46:40
290000 | 1 | 290697.7 | 0.963 | 0.24059 | -3.7 | 2025-07-30 21:46:44
295000 | 1 | 294117.7 | 0.963 | -0.29908 | -3.7 | 2025-07-30 21:46:48
300000 | 1 | 299401.2 | 0.961 | -0.1996 | -3.9 | 2025-07-30 21:46:52
305000 | 1 | 304878 | 0.984 | -0.04 | -1.6 | 2025-07-30 21:46:56
310000 | 1 | 310559 | 0.973 | 0.18032 | -2.7 | 2025-07-30 21:47:00
315000 | 1 | 316455.7 | 0.986 | 0.46213 | -1.4 | 2025-07-30 21:47:04
320000 | 1 | 320512.8 | 0.961 | 0.16025 | -3.9 | 2025-07-30 21:47:08
325000 | 1 | 324675.3 | 0.966 | -0.099908 | -3.4 | 2025-07-30 21:47:11
330000 | 1 | 331125.8 | 0.959 | 0.34115 | -4.1 | 2025-07-30 21:47:15
335000 | 1 | 335570.5 | 0.96 | 0.1703 | -4 | 2025-07-30 21:47:19
340000 | 1 | 340136.1 | 0.959 | 0.040029 | -4.1 | 2025-07-30 21:47:23
345000 | 1 | 344827.6 | 0.959 | -0.049971 | -4.1 | 2025-07-30 21:47:27
350000 | 1 | 349650.3 | 0.96 | -0.099914 | -4 | 2025-07-30 21:47:31
355000 | 1 | 354609.9 | 0.986 | -0.10989 | -1.4 | 2025-07-30 21:47:35
360000 | 1 | 359712.3 | 0.984 | -0.079917 | -1.6 | 2025-07-30 21:47:39
365000 | 1 | 364963.5 | 0.983 | -0.01 | -1.7 | 2025-07-30 21:47:42
370000 | 1 | 367647 | 0.986 | -0.63595 | -1.4 | 2025-07-30 21:47:46
375000 | 1 | 375939.8 | 0.983 | 0.25061 | -1.7 | 2025-07-30 21:47:49
380000 | 1 | 378787.9 | 0.984 | -0.31897 | -1.6 | 2025-07-30 21:47:53
385000 | 1 | 387596.9 | 0.984 | 0.67452 | -1.6 | 2025-07-30 21:47:57
390000 | 1 | 390625 | 0.986 | 0.16026 | -1.4 | 2025-07-30 21:48:01
395000 | 1 | 396825.4 | 0.978 | 0.46213 | -2.2 | 2025-07-30 21:48:05
400000 | 1 | 400000 | 0.955 | 0 | -4.5 | 2025-07-30 21:48:08
405000 | 1 | 403225.8 | 0.978 | -0.43807 | -2.2 | 2025-07-30 21:48:12
410000 | 1 | 409836.1 | 0.921 | -0.039976 | -7.9 | 2025-07-30 21:48:16
415000 | 1 | 416666.7 | 0.954 | 0.40161 | -4.6 | 2025-07-30 21:48:20
420000 | 1 | 423728.8 | 0.95 | 0.88781 | -5 | 2025-07-30 21:48:24
425000 | 1 | 423728.8 | 0.949 | -0.29911 | -5.1 | 2025-07-30 21:48:28
430000 | 1 | 431034.5 | 0.954 | 0.24058 | -4.6 | 2025-07-30 21:48:32
435000 | 1 | 438596.5 | 0.978 | 0.82678 | -2.2 | 2025-07-30 21:48:35
440000 | 1 | 442477.9 | 0.953 | 0.56316 | -4.7 | 2025-07-30 21:48:38
445000 | 1 | 442477.9 | 0.947 | -0.56676 | -5.3 | 2025-07-30 21:48:42
450000 | 1 | 446428.6 | 0.944 | -0.79364 | -5.6 | 2025-07-30 21:48:46
455000 | 1 | 454545.5 | 0.956 | -0.09989 | -4.4 | 2025-07-30 21:48:50
460000 | 1 | 462963 | 0.945 | 0.64413 | -5.5 | 2025-07-30 21:48:54
465000 | 1 | 467289.7 | 0.977 | 0.49241 | -2.3 | 2025-07-30 21:48:58
470000 | 1 | 471698.1 | 0.977 | 0.3613 | -2.3 | 2025-07-30 21:49:02
475000 | 1 | 471698.1 | 0.978 | -0.69514 | -2.2 | 2025-07-30 21:49:06
480000 | 1 | 480769.2 | 0.976 | 0.16025 | -2.4 | 2025-07-30 21:49:09
485000 | 1 | 485436.9 | 0.977 | 0.090082 | -2.3 | 2025-07-30 21:49:13
490000 | 1 | 490196.1 | 0.947 | 0.04002 | -5.3 | 2025-07-30 21:49:17
495000 | 1 | 495049.5 | 0.955 | 0.01 | -4.5 | 2025-07-30 21:49:21
500000 | 1 | 500000 | 0.975 | 0 | -2.5 | 2025-07-30 21:49:24
505000 | 1 | 505050.5 | 0.961 | 0.01 | -3.9 | 2025-07-30 21:49:28
510000 | 1 | 510204.1 | 0.977 | 0.04002 | -2.3 | 2025-07-30 21:49:32
515000 | 1 | 515463.9 | 0.978 | 0.090078 | -2.2 | 2025-07-30 21:49:36
520000 | 1 | 520833.3 | 0.977 | 0.16025 | -2.3 | 2025-07-30 21:49:39
525000 | 1 | 526315.8 | 0.976 | 0.25063 | -2.4 | 2025-07-30 21:49:43
530000 | 1 | 529100.5 | 0.97 | -0.16972 | -3 | 2025-07-30 21:49:47
535000 | 1 | 534759.4 | 0.97 | -0.044972 | -3 | 2025-07-30 21:49:51
540000 | 1 | 540540.6 | 0.954 | 0.10011 | -4.6 | 2025-07-30 21:49:55
545000 | 1 | 543478.3 | 0.949 | -0.27921 | -5.1 | 2025-07-30 21:49:59
550000 | 1 | 549450.6 | 0.925 | -0.099891 | -7.5 | 2025-07-30 21:50:03
555000 | 1 | 555555.6 | 0.97 | 0.10011 | -3 | 2025-07-30 21:50:07
560000 | 1 | 561797.8 | 0.97 | 0.32104 | -3 | 2025-07-30 21:50:10
565000 | 1 | 564971.8 | 0.97 | -0.0049912 | -3 | 2025-07-30 21:50:14
570000 | 1 | 568181.8 | 0.972 | -0.31898 | -2.8 | 2025-07-30 21:50:18
575000 | 1 | 574712.6 | 0.969 | -0.049983 | -3.1 | 2025-07-30 21:50:22
580000 | 1 | 581395.4 | 0.971 | 0.24059 | -2.9 | 2025-07-30 21:50:26
585000 | 1 | 588235.3 | 0.971 | 0.55304 | -2.9 | 2025-07-30 21:50:30
590000 | 1 | 591716 | 0.971 | 0.29085 | -2.9 | 2025-07-30 21:50:34
595000 | 1 | 595238.1 | 0.971 | 0.040017 | -2.9 | 2025-07-30 21:50:37
600000 | 1 | 598802.4 | 0.972 | -0.1996 | -2.8 | 2025-07-30 21:50:41
605000 | 1 | 602409.6 | 0.961 | -0.42817 | -3.9 | 2025-07-30 21:50:45
610000 | 1 | 609756.1 | 0.962 | -0.039984 | -3.8 | 2025-07-30 21:50:49
615000 | 1 | 613496.9 | 0.939 | -0.24441 | -6.1 | 2025-07-30 21:50:53
620000 | 1 | 617283.9 | 0.944 | -0.43808 | -5.6 | 2025-07-30 21:50:57
625000 | 1 | 625000 | 0.964 | 0 | -3.6 | 2025-07-30 21:51:01
630000 | 1 | 628930.8 | 0.94 | -0.16971 | -6 | 2025-07-30 21:51:05
635000 | 1 | 632911.4 | 0.967 | -0.32891 | -3.3 | 2025-07-30 21:51:08
640000 | 1 | 641025.6 | 0.96 | 0.16025 | -4 | 2025-07-30 21:51:12
645000 | 1 | 645161.3 | 0.964 | 0.025008 | -3.6 | 2025-07-30 21:51:16
650000 | 1 | 649350.7 | 0.962 | -0.099892 | -3.8 | 2025-07-30 21:51:20
655000 | 1 | 653594.8 | 0.961 | -0.21453 | -3.9 | 2025-07-30 21:51:24
660000 | 1 | 662251.7 | 0.962 | 0.34117 | -3.8 | 2025-07-30 21:51:28
665000 | 1 | 666666.6 | 0.959 | 0.25062 | -4.1 | 2025-07-30 21:51:32
670000 | 1 | 671140.9 | 0.963 | 0.17028 | -3.7 | 2025-07-30 21:51:35
675000 | 1 | 675675.7 | 0.961 | 0.1001 | -3.9 | 2025-07-30 21:51:39
680000 | 1 | 684931.5 | 0.954 | 0.72522 | -4.6 | 2025-07-30 21:51:43
685000 | 1 | 684931.5 | 0.934 | -0.01 | -6.6 | 2025-07-30 21:51:46
690000 | 1 | 689655.2 | 0.911 | -0.049971 | -8.9 | 2025-07-30 21:51:50
695000 | 1 | 694444.4 | 0.942 | -0.079942 | -5.8 | 2025-07-30 21:51:53
700000 | 1 | 699300.7 | 0.928 | -0.0999 | -7.2 | 2025-07-30 21:51:57
705000 | 1 | 704225.4 | 0.931 | -0.10987 | -6.9 | 2025-07-30 21:52:01
710000 | 1 | 714285.8 | 0.93 | 0.60363 | -7 | 2025-07-30 21:52:05
715000 | 1 | 714285.8 | 0.932 | -0.099888 | -6.8 | 2025-07-30 21:52:08
720000 | 1 | 719424.5 | 0.93 | -0.079931 | -7 | 2025-07-30 21:52:12
725000 | 1 | 724637.7 | 0.924 | -0.049972 | -7.6 | 2025-07-30 21:52:15
730000 | 1 | 729927.1 | 0.932 | -0.0099863 | -6.8 | 2025-07-30 21:52:19
735000 | 1 | 735294.1 | 0.931 | 0.040014 | -6.9 | 2025-07-30 21:52:23
740000 | 1 | 735294.1 | 0.955 | -0.63593 | -4.5 | 2025-07-30 21:52:27
745000 | 1 | 746268.6 | 0.923 | 0.17028 | -7.7 | 2025-07-30 21:52:31
750000 | 1 | 757575.8 | 0.953 | 1.0101 | -4.7 | 2025-07-30 21:52:34
755000 | 1 | 757575.8 | 0.948 | 0.34117 | -5.2 | 2025-07-30 21:52:38
760000 | 1 | 763358.8 | 0.925 | 0.44195 | -7.5 | 2025-07-30 21:52:41
765000 | 1 | 769230.8 | 0.918 | 0.55305 | -8.2 | 2025-07-30 21:52:45
770000 | 1 | 775193.8 | 0.947 | 0.67452 | -5.3 | 2025-07-30 21:52:49
775000 | 1 | 775193.8 | 0.946 | 0.025006 | -5.4 | 2025-07-30 21:52:53
780000 | 1 | 775193.8 | 0.946 | -0.61618 | -5.4 | 2025-07-30 21:52:57
785000 | 1 | 781250 | 0.914 | -0.47771 | -8.6 | 2025-07-30 21:53:01
790000 | 1 | 787401.6 | 0.917 | -0.32891 | -8.3 | 2025-07-30 21:53:05
795000 | 1 | 800000 | 0.915 | 0.62893 | -8.5 | 2025-07-30 21:53:08
800000 | 1 | 800000 | 0.944 | 0 | -5.6 | 2025-07-30 21:53:12
805000 | 1 | 806451.6 | 0.915 | 0.18032 | -8.5 | 2025-07-30 21:53:16
810000 | 1 | 806451.6 | 0.944 | -0.43807 | -5.6 | 2025-07-30 21:53:20
815000 | 1 | 813008.2 | 0.944 | -0.24439 | -5.6 | 2025-07-30 21:53:24
820000 | 1 | 819672.2 | 0.912 | -0.039976 | -8.8 | 2025-07-30 21:53:28
825000 | 1 | 819672.2 | 0.94 | -0.64579 | -6 | 2025-07-30 21:53:32
830000 | 1 | 826446.3 | 0.94 | -0.42816 | -6 | 2025-07-30 21:53:36
835000 | 1 | 833333.3 | 0.947 | -0.1996 | -5.3 | 2025-07-30 21:53:39
840000 | 1 | 840336.1 | 0.921 | 0.040012 | -7.9 | 2025-07-30 21:53:43
845000 | 1 | 847457.6 | 0.878 | 0.29084 | -12.2 | 2025-07-30 21:53:47
850000 | 1 | 847457.6 | 0.879 | -0.29911 | -12.1 | 2025-07-30 21:53:51
855000 | 1 | 862068.9 | 0.897 | 0.82677 | -10.3 | 2025-07-30 21:53:55
860000 | 1 | 862068.9 | 0.911 | 0.24057 | -8.9 | 2025-07-30 21:53:59
865000 | 1 | 862068.9 | 0.906 | -0.33886 | -9.4 | 2025-07-30 21:54:03
870000 | 1 | 877193 | 0.937 | 0.82678 | -6.3 | 2025-07-30 21:54:06
875000 | 1 | 877193 | 0.906 | 0.25063 | -9.4 | 2025-07-30 21:54:09
880000 | 1 | 877193 | 0.906 | -0.31898 | -9.4 | 2025-07-30 21:54:13
885000 | 1 | 884955.8 | 0.936 | -0.0049944 | -6.4 | 2025-07-30 21:54:17
890000 | 1 | 884955.8 | 0.908 | -0.56676 | -9.2 | 2025-07-30 21:54:21
895000 | 1 | 892857.2 | 0.902 | -0.23942 | -9.8 | 2025-07-30 21:54:25
900000 | 1 | 892857.2 | 0.901 | -0.79364 | -9.9 | 2025-07-30 21:54:29
905000 | 1 | 900900.9 | 0.876 | -0.45294 | -12.4 | 2025-07-30 21:54:33
910000 | 1 | 909090.9 | 0.914 | -0.099901 | -8.6 | 2025-07-30 21:54:35
915000 | 1 | 925926 | 0.898 | 1.1941 | -10.2 | 2025-07-30 21:54:39
920000 | 1 | 917431.3 | 0.895 | -0.27921 | -10.5 | 2025-07-30 21:54:43
925000 | 1 | 925926 | 0.905 | 0.10011 | -9.5 | 2025-07-30 21:54:47
930000 | 1 | 925926 | 0.899 | -0.43806 | -10.1 | 2025-07-30 21:54:51
935000 | 1 | 943396.2 | 0.907 | 0.89799 | -9.3 | 2025-07-30 21:54:55
940000 | 1 | 943396.2 | 0.928 | 0.3613 | -7.2 | 2025-07-30 21:54:59
945000 | 1 | 943396.2 | 0.93 | -0.16971 | -7 | 2025-07-30 21:55:02
950000 | 1 | 952380.9 | 0.893 | 0.25062 | -10.7 | 2025-07-30 21:55:06
955000 | 1 | 952380.9 | 0.896 | -0.27425 | -10.4 | 2025-07-30 21:55:10
960000 | 1 | 961538.4 | 0.863 | 0.16025 | -13.7 | 2025-07-30 21:55:14
965000 | 1 | 970873.8 | 0.869 | 0.60868 | -13.1 | 2025-07-30 21:55:17
970000 | 1 | 970873.8 | 0.865 | 0.090082 | -13.5 | 2025-07-30 21:55:21
975000 | 1 | 980392.1 | 0.863 | 0.55304 | -13.7 | 2025-07-30 21:55:25
980000 | 1 | 980392.1 | 0.929 | 0.04001 | -7.1 | 2025-07-30 21:55:29
985000 | 1 | 980392.1 | 0.887 | -0.46781 | -11.3 | 2025-07-30 21:55:33
990000 | 1 | 980392.1 | 0.881 | -0.97049 | -11.9 | 2025-07-30 21:55:37
995000 | 1 | 1000000 | 0.879 | 0.50251 | -12.1 | 2025-07-30 21:55:41
1000000 | 1 | 1000000 | 0.921 | 0 | -7.9 | 2025-07-30 21:55:45

## 统计汇总
项目 | 数值
总测试点数 | 298
有效测试点数 | 298
数据有效率(%) | 100.0
频率误差均值(%) | 0.029
频率误差标准差(%) | 0.367
最大频率误差(%) | 1.194
幅度误差均值(%) | -4.038
幅度误差标准差(%) | 2.859
最大幅度误差(%) | 13.700